## 紧急报警系统
中牟县人民医院综合布线及紧急报警系统
序号 | 产品类别 | 品牌 | 型号 | 技术参数 | 单位 | 数量 | 单价（元） | 总价（元） | 备注
1 | 单按键非可视报警盒 |  |  | 主处理器：高性能嵌入式处理器； 操作系统：嵌入式Linux操作系统； 按键类型：机械按键； 接入标准：ONVIF;GB/T28181;CGI； 网络协议：IPv4;RTSP;UDP;P2P;FTP;RTP;TCP;SIP； 防拆报警：支持； 通讯方式：全数字； 音频输入：内置双路硅麦，外接3.5mm音频输入； 音频输出：内置双扬声器，外接有源音箱； RS-485接口：1个； 报警输入：2路； 报警输出：2路； 电源输出：1路12V/200mA;1路12V/1A； 网络接口：2个100Mbps以太网口； 外壳材料：铝合金； 外观颜色：银色； 供电方式：标准PoE;DC12V 3A； 电源：不标配； 安装方式：暗装;明装； 产品尺寸：210.0mm×140.0mm×43.2mm | 台 | 40
* | 单按键非可视报警盒明装沉壳 |  |  | 用铝合金材质，时尚大方 | 台 | 40
2 | 紧急报警管理机 |  |  | 主处理器：高性能嵌入式处理器； 操作系统：Android 11.0； 按键类型：机械按键； 接入标准：ONVIF;CGI;SDK;SIP； 网络协议：IPv4;RTSP;UDP;FTP;RTP;TCP； 屏幕类型：电容触摸屏； 显示屏：10.1英寸显示屏； 显示屏分辨率：1024×600； 音频输入：2路； 音频输出：内置喇叭;听筒扬声器； 状态指示灯：2个，红色-电源指示灯，绿色-信息指示灯； 通讯方式：全数字； 存储功能：支持Micro SD卡存储，支持最大512GB； WEB配置：支持； 主动注册：支持； 外壳材料：PC+ABS； RS-485接口：1个； HDMI接口：1个； USB接口：1个USB2.0接口1个USB3.0接口； 电源输出：1路12V/200mA； 网络接口：1个RJ-45 100Mbps/1000Mbps自适应； 外观颜色：钛金灰； 供电方式：DC12V 4A； 安装方式：桌面安装； 产品尺寸：344.97mm×224.60mm×64.42mm； 功耗：≤5W(待机)，≤10W(工作) | 台 | 1
3 | 室外12芯单模光缆 | 国产优质 | 国标 | 室外，12芯单模，国标 | 米 | 2000
4 | 12口光纤配线架 | 国产优质 | 国标 | 12口，机架式光纤配线架 | 个 | 7
5 | 48口光纤配线架 | 国产优质 | 国标 | 48口，机架式光纤配线架 | 个 | 2
6 | 理线器 | 国产优质 | 国标 | 1U，金属理线器 | 个 | 9
7 | 耦合器 | 国产优质 | 国标 | 双工，LC-LC单模 | 个 | 120
8 | 光纤跳线 | 国产优质 | 国标 | LC-LC，单模双芯，3米 | 条 | 50
9 | 尾纤 | 国产优质 | 国标 | LC，单模，1.5米 | 条 | 180
10 | 光纤熔接点 | 国产优质 | 国标 | 热熔，符合行业标准 | 芯 | 180
11 | 六类非屏蔽双绞线 | 国产优质 | 国标 | 六类非屏蔽双绞线，305米/箱 | 箱 | 55
12 | 六类非屏蔽配线架 | 国产优质 | 国标 | 24口六类配线架，含24个六类非屏蔽模块 | 套 | 9
13 | 理线架 | 国产优质 | 国标 | 1U，金属理线器 | 个 | 9
14 | PVC管材 | 国产优质 | 国标 | PVC管材，￠20，国标 | 米 | 9000
15 | 金属软管 | 国产优质 | 国标 | 金属软管，￠20，国标 | 米 | 1500
16 | 壁挂机柜 | 国产优质 | 国标 | 壁挂机柜，600*450*500，国标 | 个 | 7
17 | 电源线 | 国产优质 | 国标 | RVV3*2.5，国标 | 米 | 600
18 | 无线插排 | 国产优质 | 国标 | 无线插排，四位五孔，国标 | 个 | 10
19 | 辅材 | 国产优质 | 国标 | PVC直接、弯头、密封胶、自攻丝、膨胀丝、防水胶布、扎带、标签纸等 | 项 | 1
20 | 施工费 |  |  |  | 项 | 1
金额：大写（¥）