## 装饰装修工程改造
分部分项工程和单价措施项目清单与计价表
工程名称：装饰装修工程改造 |  |  |  | 标段：中牟县人民医院保卫科改造项目
序号 | 项目编码 | 项目名称 | 项目特征描述 |  | 计量单位 | 工程量 | 金 额(元)
[7 empty] | 综合单价 | 合 价
拆除工程
1 | 011606001001 | 楼地面龙骨及饰面拆除 | 1.拆除固定防静电活动地板,规格为600*600*35mm 2.拆除地板横梁支撑 3.拆除支座与横梁龙骨 |  | m2 | 152.77
2 | 011608001001 | 铲除油漆面 | 1.铲除部位名称:内墙 2.铲除内墙乳胶漆 3.铲除内墙腻子 4.铲除内墙1:2:8,12厚水泥石灰砂浆底层 |  | m2 | 199.95
3 | 011606003001 | 天棚面龙骨及饰面拆除 | 1.拆除的基层类型:天棚吊顶 2.龙骨及饰面种类:铝合金配套龙骨,主龙骨中距900,T型龙骨中距503,横撑中距503，15厚600×600矿棉装饰板 |  | m2 | 152.77
4 | 011602001001 | 台阶拆除 | 1.构件名称:台阶 2.铲除12厚防滑地砖 3.铲除20厚1:3干硬性水泥砂浆 4.铲除素混凝土一道 5.铲除60厚C15混凝土台阶 6.铲除300厚三七灰土 |  | m2 | 8.48
5 | 010103002001 | 余方弃置 | 1.废弃料品种:建筑垃圾 2.运距:10km |  | 项 | 1
楼地面装饰工程
1 | 011104004001 | 防静电活动地板 | 1.支架高度、材料种类:全钢支架 2.地板规格：600*600*35mm |  | m2 | 152.77
2 | 011105006001 | 金属踢脚线 | 1.踢脚线高度:100mm 2.面层材料品种、规格、颜色:1mm亚光不锈钢踢脚线 |  | m2 | 7.63
3 | 011107002001 | 块料台阶面 | 1.12厚防滑地砖 2.20厚1:3干硬性水泥砂浆 3.素混凝土一道 4.60厚C15混凝土台阶 5.300厚三七灰土 |  | m2 | 8.45
墙、柱面装饰与隔断、幕墙工程
1 | 011201001001 | 墙面一般抹灰 | 1.6厚1:2水泥砂浆抹平 2.9厚1:3水泥砂浆(底部JS防水涂料两道,上翻高度300mm) 3.满刷专用界面剂一遍 |  | m2 | 202.67
2 | 011406001001 | 抹灰面油漆 | 1.施涂乳胶漆(一底两面) 2.刮腻子,磨平 3.清理抹灰基层 |  | m2 | 202.67
天棚工程
1 | 011302001001 | 吊顶天棚 | 1.吊顶形式、吊杆规格、高度:不上人 2.龙骨材料种类、规格、中距:主轻钢龙骨（DU38） 3.面层材料品种、规格:针孔烤漆铝板天棚 600*600*0.8mm |  | m2 | 136.89
门窗工程
1 | 010801001001 | 木质门 | 1.门代号及洞口尺寸:900*2100 2.镶嵌玻璃品种、厚度:成品木门 |  | 樘 | 1
2 | 010401012001 | 零星砌砖 | 1.零星砌砖名称、部位:休息室门洞封堵 2.砖品种、规格、强度等级:MU10 3.砂浆强度等级、配合比:M5砌筑砂浆 |  | m3 | 0.12
3 | 010510003001 | 过梁 | 1.混凝土强度等级:C25 |  | m3 | 0.07
4 | 010515002001 | 预制构件钢筋 | 1.钢筋种类、规格:HPB300Φ10以内 |  | t | 0.001
5 | 010515002002 | 预制构件钢筋 | 1.钢筋种类、规格:HRB400Φ12 |  | t | 0.007
措施项目
1 | 011701003001 | 里脚手架 | 1.里脚手架 |  | m2 | 163.91
合 计

## 照明电气工程改造
分部分项工程和单价措施项目清单与计价表
工程名称：照明电气工程改造 |  |  |  | 标段：中牟县人民医院保卫科改造项目
序号 | 项目编码 | 项目名称 | 项目特征描述 |  | 计量单位 | 工程量 | 金 额(元)
[7 empty] | 综合单价 | 合 价
拆除工程
1 | 030411004001 | 配线拆除 | 1.照明电线拆除BV-3*2.5PC20 |  | m | 115.89
2 | 030411004002 | 配线拆除 | 1.拆除插座线路为BV-3×4.0PC25 |  | m | 195.16
3 | 030411004003 | 配线拆除 | 1.拆除弱电线路为UTP5e+JDG20 |  | m | 25.44
4 | 030411003001 | 桥架拆除 | 1.拆除桥架300*100 |  | m | 14.7
5 | 011613001001 | 灯具拆除 | 1.拆除荧光灯 |  | 套 | 77
6 | 030404034001 | 开关拆除 | 1.拆除开光 |  | 个 | 5
7 | 030404035001 | 插座拆除 | 1.拆除插座 |  | 个 | 37
8 | 030404022001 | 控制器 | 1.拆除数据、语音双口面板 |  | 台 | 9
电气设备安装工程
1 | 030411004004 | 配线 | 1.配线形式:照明线路 2.型号:BV-3×2.5 |  | m | 88.57
2 | 030411004006 | 配线 | 1.配线形式:插座线路 2.型号:BV-3×4.0 |  | m | 226.91
3 | 030411004005 | 配线 | 1.配线形式:信号总线 2. 型号：NHRVS-2X1.5 |  | m | 48.98
4 | 030411001001 | 配管 | 1.名称:信号总线穿线管 2.材质:钢管 3.规格:SC15 4.配置形式:明配 |  | m | 48.98
5 | 030411003002 | 桥架 | 1.名称:桥架 2.规格:300*100 3.材质:钢制 |  | m | 14.7
6 | 030411003003 | 桥架 | 1.名称:桥架 2.规格:100*100 3.材质:钢制 |  | m | 4.9
7 | 030412001001 | 普通灯具 | 1.名称:LED圆球吸顶灯 2.规格:600*600*35 |  | 套 | 33
8 | 030411006001 | 接线盒 | 1.名称:接线盒 |  | 个 | 35
9 | 040801029001 | 照明开关 | 1.名称:开关盒 |  | 个 | 45
10 | 030404034002 | 照明开关 | 1.一位照明开关 |  | 个 | 1
11 | 030404034003 | 照明开关 | 1.二位照明开关 |  | 个 | 3
12 | 030404034004 | 照明开关 | 1.三位照明开关 |  | 个 | 1
13 | 030404035002 | 插座 | 1.规格:单相两孔+三孔安全型插座 2.安装方式:暗装 |  | 个 | 40
14 | 030404022002 | 双数据网络面板 | 1.双数据网络面板 |  | 台 | 5
15 | 030404022003 | 数据、语音双口面板 | 1.数据、语音双口面板 |  | 台 | 1
16 | 030412001002 | 普通灯具 | 1.名称:全自动投光应急灯 2.规格:220V 2x3W/2x3W ，壁装/2.4 |  | 套 | 1
17 | 030412001003 | 普通灯具 | 1.名称:单面疏散指示灯 2.型号:220V 3W/3W 壁装/0.5 |  | 套 | 1
合 计